## 测试结论
1、测试基本信息
测试程序 | CAM_K5_A_C1_B100_018
测试人员 | 谢铠远、申平 | 测试模块 | 安全骑行摄像头测试项 | 软件编码 | /
测试时间 | 2026/7/8-7/9 | 测试方式 | 人工 | 测试工具 | XshellPortable
version信息 | hw=1 sw=8 iq=2 npu=1 cfg=3 model=2 fw=1
2、测试结论
结论 | FAIL
备注
3、测试用例执行情况
案例数 | 执行数 | 执行率 | 通过率 | 问题数 | S/A/B/C类问题 | 备注
102 | 102 | 100% | PASS：49.02%% | 3 | B | 存图开关问题、 黑暗环境不戴盔检部分个体识别率低
4、BUG问题详情
序号 | 问题概要 | 问题等级 | 影响范围 | 问题概率 | 是否为以前问题 | 备注
1 | 存储管理与覆盖策略测试 | B级 | TC-QRL-008-05 | 60% | 否 | 1、内存满了 新图进来 会一次删掉3张旧图 2、出现序列号不是升序排列 3、重启之后内存变多200k，会有缓存空间
2 | 存储管理与覆盖策略测试 | B级 | TC-QRL-008-06 | 100% | 否 | 内存剩500k，无法保存图片
3 | 夜间环境下戴盔（不戴盔）检测 | A级别 | TC-GNL-001-06 | 100% | 否 | 个别人脸正对摄像头识别为无有效结果，result报00
4

## 安全骑行摄像头测试项
测试项 | 验证功能点 | 输入步骤详情 | 预期结果 | 实际测试结果 | 用例级别 | 人工/自动化 | 测试人员 | 是否通过 | 备注
xxx配置 | XXX功能 | 1、通过xxx设备输入xxx数据来模拟xxx外设，在xxx设备上查看xxx数据； 2、通过xxx设置xxx操作，在xxx上查看xxx现象 | 1、在xxx设备上查看到xxx数据的数据包为：xxxxxxx 2、在xxx设备上查看到xxxx现象为xxxx | 此处提供：log截图或现象照片.log文件 若存在具体数据值的测试项，此处描述测试结果 | P1 | manual | xxx | PASS
TC-GNL-001-01 | 光线良好环境下戴盔（不戴盔）检测 | 1.在均匀光线下，测试人员佩戴头盔面对摄像头 2.启动摄像头检测功能，记录检测结果 3.重复测试100次（测试背景不应相同） | 戴盔检测准确率 ≥98% | 不同背景下重复测试343次，检测到戴盔次数343，准确率100% | P1 |  |  | PASS | =DISPIMG("ID_A69B751D9488471BAC1EBF081224260E",1)
TC-GNL-001-02 |  | 1.在均匀光线下，测试人员不佩戴头盔面对摄像头 2.启动摄像头检测功能，记录检测结果 3.重复测试100次（测试背景不应相同） | 不戴盔检测准确率 ≥98% | 不同背景下重复测试210次，检测到不戴盔次数210，准确率100% | P1 |  |  | PASS | =DISPIMG("ID_E49FC58FE036450D8621C21557421CE7",1)
TC-GNL-001-03 | 侧光环境下戴盔（不戴盔）检测 | 1.在侧光环境下测试戴盔检测 2.重复测试100次 | 戴盔检测准确率 ≥95% |  | P1 |  |  | N/T | 需要外景测试，暂时没有测试环境
TC-GNL-001-04 |  | 1.在侧光环境下测试不戴盔检测 2.重复测试100次 | 不戴盔检测准确率 ≥95% |  | P1 |  |  | N/T | 需要外景测试，暂时没有测试环境
TC-GNL-001-05 | 夜间环境下戴盔（不戴盔）检测 | 1.在夜间光照条件下测试戴盔 2.重复测试100次 | 戴盔检测准确率 ≥92% | 重复测试261次，检测到戴盔次数260，准确率99.6% | P1 |  |  | PASS | =DISPIMG("ID_47E791AD5E024EE8AC03DC4DABA75F17",1)
TC-GNL-001-06 |  | 1.在夜间光照条件下测试不戴盔 2.重复测试100次 | 不戴盔检测准确率 ≥92% |  | P1 |  |  | PASS |  | PASS
TC-GNL-001-07 | 逆光.高动态防伪光环境戴盔检测+不戴盔检测 | 1.在逆光和高动态防伪光环境下进行戴盔检测 2.重复测试100次 | 戴盔检测准确率 ≥90% |  | P1 |  |  | PASS | 需要外景测试，暂时没有测试环境
TC-GNL-001-08 |  | 1.在逆光和高动态防伪光环境下进行不戴盔检测 2.重复测试100次 | 不戴盔检测准确率 ≥90% |  | P1 |  |  | PASS | 需要外景测试，暂时没有测试环境
TC-GNL-001-09 | 识别速度测试 | 1.启动检测，记录从开始到输出结果的时间（佩戴.不佩戴） 2.重复测试20次 | 每次检测的执行时间均≤1秒（max≤1 s） 记录20次中最大单次时间，判定最大单次 时间≤1 s | 最大单次时间1 s | P1 |  |  | PASS | =DISPIMG("ID_803DF7A35B584635B88CFFE61EB232E8",1)
TC-GNL-001-10 | 光照度适应（0.1 lux ~ 130000 lux） | 1.在极暗环境（约0.1 lux）下进行佩戴与未佩戴头盔的识别。 2.在极亮环境（约130000 lux或户外强逆光）下进行同样识别。（体现具体照度） | 摄像头能正常完成头盔佩戴状态的识别，功能无异常 |  | P1 |  |  | N/T | 暂时没有测试环境 | 跟实验室沟通能否达到此lux要求
TC-GNL-001-11 | 扬沙环境 | 在模拟扬沙或灰尘弥漫的环境中，进行连续骑行场景下的头盔检测与多人骑行检测。（需要特定场景满足，暂不安排） | 摄像头能稳定输出识别结果，未因沙尘干扰导致功能中断或严重误判 |  | P3 |  |  | N/T | 暂时没有测试环境
TC-GNL-001-12 | 能见度约500米 | 在模拟雾.霾等低能见度（约500米）环境中，进行标准骑行检测（需要特定场景满足，暂不安排） | 能正常执行核心识别功能（戴盔检测.多人骑行检测） |  | P3 |  |  | N/T | 暂时没有测试环境
TC-GNL-001-13 | 雨天环境 | 在模拟降雨或实际雨天下，摄像头持续工作，进行骑行检测。（喷壶模拟） | 摄像头在淋湿状态下仍能工作，镜头防水设计有效，识别功能基本正常 |  | P1 |  |  | N/T | 暂时没有测试环境 | 直接对摄像头镜头和补光灯喷水
TC-GNL-001-14 | 头盔类型识别 | 1.分别佩戴美团头盔（G2.G2.6.G5.GH10.G5.2）.标准化头盔（全盔 / 半盔 / 3/4 盔）.普通头盔测试； 2.佩戴帽子 / 头饰（羽绒服帽 / 鸭舌帽 / 雷锋帽等）测试；（测试场景为实验室） | 1.正确识别美团各代系头盔.标准化头盔类型，分类准确； 2.非头盔头部装置不误判为头盔 是否为美团头盔，查看返回值helmet_type 0x00：不是美团头盔（ 默认值） 0x01 ：是美团头盔 |  | P1 |  |  | N/T | 暂时没有测试环境 | 摄像头是否被遮挡； 是否戴头盔； 是否为美团头盔；
TC-GNL-001-15 | 头部装置识别 | 1.佩戴帽子.大型头饰等非头盔装置 2.检测是否识别为“头部装置” 3.⽤户佩戴⼝罩.眼镜.墨镜.佩戴挡⻛⾯罩.头套等情况下的佩戴头盔和不佩戴头盔 | 正确识别为头部装置，不误判为头盔 |  | P1 |  |  | N/T | 暂时没有测试环境
TC-GNL-002-01 | 单人骑行检测 | 1.单人正常骑行测试 | 准确识别为单人骑行 |  | P3 |  |  | N/A | 1、目前阶段：测试单人骑行，多人骑行需求暂时不增加 2、覆盖不同光线环境下的识别率测试+易混淆场景
TC-GNL-002-02 | 坐垫载人检测 | 1.模拟坐垫载人场景 | 准确识别为多人骑行 |  | P3 |  |  | N/A
TC-GNL-002-03 | 踏板载人检测 | 1.模拟踏板载人场景 | 准确识别为多人骑行 |  | P3 |  |  | N/A
TC-GNL-002-04 | 坐垫+踏板载人检测 | 1.模拟坐垫和踏板同时载人场景 | 准确识别为多人骑行 |  | P3 |  |  | N/A
TC-GNL-002-05 | 儿童与成人混合载人检测 | 1.模拟1成人+1儿童.1成人+多儿童等场景 | 准确识别为多人骑行，类型判断正确 |  | P3 |  |  | N/A
TC-GNL-002-06 | 识别速度测试 | 1.启动检测，记录从开始到输出结果的时间 2.重复测试20次 | 每次检测的执行时间均≤1秒（max≤1 s） 记录20次中最大单次时间，判定最大单次 时间≤1 s |  | P3 |  |  | N/A
TC-GNL-002-07 | 多人骑行场景 | 2人骑行+1戴盔+1不戴盔 | 正确输出骑行人数、检测戴头盔状态 |  | P3 |  |  | N/A
TC-GNL-002-08 |  | 2人均戴盔 | 正确输出骑行人数、检测戴头盔状态 |  | P3 |  |  | N/A
TC-GNL-002-09 |  | 2人均不戴盔等 | 正确输出骑行人数、检测戴头盔状态 |  | P3 |  |  | N/A
TC-GNL-003-01 | 逆光环境适应性 | 1.在背光环境下进行戴盔检测 2.记录图像质量与检测结果（在准确率测试里覆盖） | 图像不过曝/欠曝，检测准确 |  | P1 |  |  | N/T | 暂时没有测试环境 | 所有的NG项需要拍图
TC-GNL-003-02 | 晴天/阴天均匀光线适应性 | 1.在不同均匀光照下进行戴盔检测 2.记录图像质量与检测结果（在准确率测试里覆盖） | 图像清晰，检测准确 |  | P1 |  |  | N/T
TC-GNL-003-03 | 侧光/方向性光照适应性 | 1.在侧光环境下测试戴盔与多人检测 2.记录检测准确率（在准确率测试里覆盖） | 检测准确 |  | P1 |  |  | N/T
TC-GNL-003-04 | 夜间低光照适应性 | 1.在夜间无辅助光环境下测试 2.开启/关闭补光灯对比效果（在准确率测试里覆盖） | 检测准确,补光灯自动触发 |  | P1 |  |  | N/T
TC-GNL-003-05 | 高动态防伪光照适应性 | 1.在隧道.桥下等明暗交替场景测试 2.记录图像是否过曝/欠曝（在准确率测试里覆盖）（不适用场景：梅雨天.回南天.雪后.冻雨.扬沙类） | 图像亮度均衡，检测准确 |  | P1 |  |  | N/T |  | 进出车库来测试
TC-GNL-004-01 | 镜头脏污识别测试 | 1.模拟镜头异常：分别制造起雾.水滴.纹裂.擦损状况； 2.在正常骑行场景下持续运行； 3.监控系统是否上报镜头异常 | 系统能通过视觉算法判断异常，并准确上报 “镜头起雾 / 水滴 / 纹裂 / 擦损” 状态； | =DISPIMG("ID_7DA37A171AA1431F8C3F5EDDCBAB1E73",1) | P1 |  |  | PASS | fault=03 难触发 19版本
TC-QRL-001-01 | 算法进程启动控制 | 1.主进程发送开始命令 2.验证算法进程开始检测并输出结果 | 命令响应时间≤1s 算法接收到控制命令，并返回识别状态码： 0x00：启动识别失败 0x01 ：启动识别成功 | =DISPIMG("ID_B8EA3F0B6DBC48C4A436855AA8DA1FF2",1) | P1 |  |  | PASS
TC-QRL-001-02 | 已启动识别时再启动 | 1.主进程发送，收到重复的命令 2.验证算法进程开始检测并输出结果 | 单次识别：主进程，检查回复响应时间（100ms以内），重复命令不响应 循环识别:按照设置的周期去启动识别 | =DISPIMG("ID_6440F687CF644873A28C229E72E464E8",1) | P1 |  |  | PASS
TC-QRL-001-03 | 启动识别失败场景 | 1、sensor启动异常模拟：传入错误配置参数（或者拔摄像头）-》启动识别 | 启动识别失败时， 填充失败原因： 0x01 ：sensor启动异常 | =DISPIMG("ID_DF0035288E8E40FE9F96AB736BA035F7",1) | P2 |  |  | PASS
TC-QRL-001-04 |  | 1、通过adb删除ISP效果库文件 | 返回启动失败状态码，并填充失败原因fault_code 0x02： ISP启动异常 | 无法测试 | P2 |  |  | N/T | 前置条件无法达成
TC-QRL-001-05 |  | 1、通过adb删除对应文件库 | 返回启动失败状态码，并填充失败原因fault_code 0x03： MPP启动异常 | 无法测试 | P2 |  |  | N/T | 前置条件无法达成
TC-QRL-001-06 |  | 1、模拟“驱动 ABI 不兼容” | 返回启动失败状态码，并填充失败原因fault_code 0x04： NPU启动异常 | 无法测试 | P2 |  |  | N/T | 前置条件无法达成
TC-QRL-001-07 |  | 1、模拟算法库文件被篡改/损坏 2、模拟算法库丢失/权限拒绝 | 返回启动失败状态码，并填充失败原因fault_code 0x05：算法库文件加载异常 | =DISPIMG("ID_07E29E7D85314078A1A7FC0CA7DC5477",1) | P2 |  |  | PASS
TC-QRL-001-08 |  | 1. 替换一个“模型文件损坏” | 返回启动失败状态码，并填充失败原因fault_code 0x06：模型文件加载异常 | =DISPIMG("ID_89F6419550A84966872CE2D645F17700",1) | P2 |  |  | PASS
TC-QRL-001-09 |  | 1. 模拟“配置文件语法错误” | 返回启动失败状态码，并填充失败原因fault_code 0x07：配置文件加载异常 | =DISPIMG("ID_234557AFFD0E4C29AF818EA6220516B9",1) | P2 |  |  | PASS
TC-QRL-001-10 | 算法进程停止控制 | 1.算法进程运行中发送停止命令 2.验证停止检测和结果输出 | 立即停止检测：资源释放，并不再上报识别结果 查看返回码：0X00，停止响应反应 | =DISPIMG("ID_D181CAD95A39406195AAD2EB6CC2348C",1) | P1 |  |  | PASS
TC-QRL-001-11 | 异常命令的测试 | 1、发送异常命令：不满足协议的形式；或者长度校验 2、查看接收结果 | 算法程序具有保护机制，对指令不做出响应 | =DISPIMG("ID_A251671AEC174CACBBF4BC3A779B350A",1) | P2 |  |  | PASS
TC-QRL-001-12 | 已停止检测时再停止 | 收到重复的命令 | 在有效周期内，不响应第二次重复的命令 | =DISPIMG("ID_13E7DDD4DD0B47488CFA7236EB0796EE",1) | P1 |  |  | PASS
TC-QRL-002-01 | 检测结果输出格式 | 1.进行戴盔检测 2.检查输出内容 | 包含时间戳.帧序号.头盔类型.佩戴结果等字段 1、系统时间戳随时间累加，检查timestamp字段，系统时间戳， 单位ms（使用Linux系统时间戳） 2、按照log打印的时间查看累加结果 | =DISPIMG("ID_1ED423E8321A4C99BADCEFA75ED4587F",1) | P1 |  |  | PASS | 目前实现：接口协议以二进制显示，需要主程序解析显示
TC-QRL-002-02 |  | 查看帧序号的排列规律 | 2、帧序号从0开始连续无间断累加 | =DISPIMG("ID_CBD5C49D19044A11964247EE684460B1",1) | P1 |  |  | PASS
TC-QRL-002-03 |  | 模拟戴盔/不戴盔情况 | 3、模拟戴盔/不戴盔情况、查看返回字段result对应参数 0x00：无有效结果（ 默认值） 0x01 ：骑行者未佩戴头盔 0x02：骑行者佩戴头盔 | =DISPIMG("ID_7CA1C5EB07C5449887527F99F8EA9057",1) | P1 |  |  | PASS
TC-QRL-002-04 |  | 测试手法、结果参照TC-GNL-001-14 | 4、是否为美团头盔，查看返回值TC-GNL-001-14 0x00：不是美团头盔（ 默认值） 0x01 ：是美团头盔 | =DISPIMG("ID_59423941BFFA4882BD60024463B44CB5",1) | P1 |  |  | PASS
TC-QRL-002-05 |  | 头盔识别结果置信度 | 查看返回值helmet_conf字段显示（ 默认值0）取值范围：0-1 显示置信度值（低于此可信度认为没有戴头盔） | =DISPIMG("ID_BD207B0C1CD74420B1903A9469074595",1) | P1 |  |  | PASS
TC-QRL-002-06 |  | 补光灯状态 | 查看返回值字段fulllight_status 0x00：补光灯未开启（ 默认值） 0x01 ：补光灯开启 | =DISPIMG("ID_0BC6F3C92E1A4B428F75F9EE952FEAD1",1) | P1 |  |  | PASS
TC-QRL-002-07 |  | 验证是否按照配置的频率主动发 通过修改detect_interval字段中的参数值， 通过串口指令发送hex_controller send 07 00 f4 01 50 00 01 50 05 1、默认是500ms,查看串口指令字段ts两组相对的时间间隔差 2、修改参数，设置成2000ms,发送hex_controller send 07 00 D0 07 50 00 01 50 05查看返回值ts的时间差 3、异常值、边界值测试：设置超出范围的数值70000、65536 | 范围：0 到 65535，目前默认500，返回值result=0x01（参数设置成功） [RESULT] Helmet: ts=1714458912000 seq=0 result=0x01 type=0x00 conf=85 light=0x00 fault=0x00 [RESULT] Helmet: ts=1714458912500 seq=1 result=0x01 type=0x00 conf=87 light=0x00 fault=0x00 3、越界会返回result=0x00（参数设置失败） | =DISPIMG("ID_E9876F6BC36A4B9781D5D3BEB2900EF6",1) | P2 | =DISPIMG("ID_8B480AFE712A4078908C5675BC0BD831",1) |  | PASS | 协议中的detect_interval字段只有2字节,设置70000需要3个字节才能完整表示。
TC-QRL-003-01 | 传感器异常上报 检测结果出现故障 | 1、用命令关闭相机进程，模拟出图异常 2、异常状态恢复正常 | 返回检测结果消息类型：0x02， 查看故障原因fault_code 0x01 ：YUV获取异常 异常恢复后，故障状态能相应更新或清除 | =DISPIMG("ID_21F6BB0AA24E4DD998E386D403230E49",1) | P2 |  |  | PASS
TC-QRL-003-02 |  | 2.文件异常：删除/损坏模型文件.配置文件，并模拟存储空间不足。 1、注入单帧 100+ 个目标 2、注入缺失字段或非法字符 3、异常状态恢复正常 | 返回检测结果消息类型：0x02， 查看故障原因fault_code 0x02：算法识别异常 异常恢复后，故障状态能相应更新或清除 |  | P3 |  |  | N/A
TC-QRL-003-03 |  | 3. 内存异常：注入内存分配失败故障 1、镜头拍摄有拖影的状态，人员晃动的情况下拍摄检测 2、异常状态恢复正常 | 返回检测结果消息类型：0x02， 查看故障原因fault_code 0x03：画面模糊 异常恢复后，故障状态能相应更新或清除 |  | P3 |  |  | N/A
TC-QRL-003-04 |  | 4. 监控系统是否上报故障，并记录故障类型.内容及延迟。 1.模拟镜头异常：分别制造起水雾.水滴.灰尘、遮挡（只测遮挡，不可以做镜头异常分类识别。画面翻转结构防呆，软件不做输出） 2.异常状态恢复正常 | 返回检测结果消息类型：0x02， 查看故障原因fault_code 0x04：镜头脏污或遮挡 异常恢复后，故障状态能相应更新或清除 | =DISPIMG("ID_FF4B384075CF44258A64250C843C9951",1) | P2 |  |  | PASS
TC-QRL-003-05 | 自检功能与配置验证 | 1. 通过参数配置（QRL-005）将自检频率设置为1次/分钟,默认5min 2. 在自检间隔期内，模拟一次Sensor异常。 3. 观察故障是否在下一个自检周期内被捕获并上报。 4. 修改自检频率，验证配置生效。 | 1. 故障能在设定的自检频率内被检测到，且从发生到上报的总延迟 2. 自检功能按照配置的频率稳定运行 3. 参数配置（自检频率）修改实时生效 | =DISPIMG("ID_47AA73C9EA454151B27A0843BE77E8EA",1) | P2 |  |  | PASS
TC-QRL-003-06 | 镜头异常视觉检测测试 | 1. 模拟镜头异常：在镜头前制造起雾.水滴.严重脏污.人为翻转等状况。 2. 系统在正常骑行场景下持续运行。 3. 监控是否上报镜头异常，并记录算法进程的CPU占用率。（只测遮挡，可以做镜头异常分类识别。画面翻转结构防呆，软件不做输出） | 1. 系统能通过视觉算法判断异常，并上报“镜头异常” 3. 视觉算法运行期间的CPU占用率在可接受范围内 |  | P3 |  |  | N/A
TC-QRL-004-01 | 日志等级过滤 | 程序启动后，通过串口命令：/data/alg/bin/main_controller listen，查看commands下的log debug状态跟log flash状态 日志类型： 0x01 ： DEBUG 0x02： FLASH —— 触发error级别日志:程序启动前，修改模型文件名称，算法进程找不到对应文件就会报错 | 1、debug模式会输出 LOG_D(debug) LOG_I(info) LOG_W(warn) 以及flash等log信息 2、触发error后查看flash模式输出，通过串口日志打印查看 LOG_F(flash)LOG_E(error)等信息 | =DISPIMG("ID_F0B84C68C30542A1A1EC9FFE9875D836",1) | P2 |  |  | PASS
TC-QRL-004-02 | 日志进行吞吐量的测试 | 生成大量error日志（模拟错误产生），然后查看存储 | 通过管道查看工具，检查内存占用情况：每天不超过80K字节 | 无法测试， 喜为：没有提供存储，由主控程序负责 | P2 |  |  | N/T
TC-QRL-005-01 | 参数配置持久化 | 1.修改检测频率参数-头盔识别检测结果上报间隔 2.重启系统 3.检查参数是否保存 | 参数保存成功，重启后查看参数状态 | =DISPIMG("ID_C97D98C3323F41EBB15660CAF1A85F61",1) | P2 |  |  | PASS | 配合主程序进行测试
TC-QRL-005-02 |  | 1.修改检测频率参数-头盔识别最低可信度阈值 2.重启系统 3.检查参数是否保存 | 参数保存成功，重启后查看参数状态 | =DISPIMG("ID_FD3A3DF4C065498886F4FC0DFDF2544C",1) | P2 |  |  | PASS | 配合主程序进行测试
TC-QRL-005-03 |  | 1.修改检测频率参数-补光灯模式 2.重启系统 3.检查参数是否保存 | 参数保存成功，重启后查看参数状态 | =DISPIMG("ID_20F44E5AA6AE414F80C09C94818CE814",1) | P2 |  |  | PASS | 配合主程序进行测试
TC-QRL-005-04 |  | 1.修改检测频率参数-开启自检功能 2.重启系统 3.检查参数是否保存 | 参数保存成功，重启后查看参数状态 | =DISPIMG("ID_531D9F78BBA54AA2BEA44F4EE2D60B66",1) | P2 |  |  | PASS | 配合主程序进行测试
TC-QRL-005-05 |  | 1.修改检测频率参数-自检结果置信度阈值 2.重启系统 3.检查参数是否保存 | 参数保存成功，重启后查看参数状态 | =DISPIMG("ID_3B78301E8E6C4DC583F79B00BBCC357E",1) | P2 |  |  | PASS | 配合主程序进行测试
TC-QRL-005-06 |  | 1.修改检测频率参数-摄像头自检周期分别进行独立设置测试和组合设置测试（头盔类型、检测结果、补光灯自动&关闭、存图开关、戴盔检测、识别可信度阈值、自检功能开关、自检频率） 2.重启系统 3.检查参数是否保存 | 参数保存成功，重启后查看参数状态， 以及组合设置测试的参数是否是修改后的最新状态 | =DISPIMG("ID_A62F98BEBE2B4EBDA3945D48A784F0F4",1) | P2 |  |  | PASS | 配合主程序进行测试
TC-QRL-005-07 | 参数配置响应 | 1.修改检测频率参数（需测试对参数命令的响应、参数配置后读取结果响应，参数设置后是否立即生效） 2.重启系统 3.检查参数是否保存 | 参数保存成功，返回result参数设置结果 0x01 ：参数设置成功 对所有来自主进程的请求命令，都需增加命令响应的实时性测试，预期应在协议要求的超时时间内完成响应(100ms以内) | =DISPIMG("ID_8E02B657F289414FA60F21091AB11AEC",1) | P1 |  |  | PASS
TC-QRL-005-08 | 参数配置有效性 | 1.测试各个配置的正常值参数范围是否有效 （分别设置0、0.2，、0.7、1） 头盔识别最低可信度阈值， 范围0-1 2.重启系统 3.检查参数状态 4.设置异常值，-0.1、0.333、1.01、0.999 | 1、自检结果置信度阈值： 返回参数设置结果result字段 0x01 ：参数设置成功， 查看helmet_conf_thre是否匹配，并测试对应的头盔检测成功率是否达标 2、3、查看参数值显示是否为对应重启前的数值 4、设置后，返回result-0x00：设置失败 | =DISPIMG("ID_8D589BB9BCE540158E76FF6114FE5473",1) | P2 |  |  | PASS
TC-QRL-005-09 |  | 1.测试各个配置的正常参数范围 分别设置1、100、55、80、99 自检结果置信度阈值， 范围0-100 2.重启系统 3.检查参数状态 4、设置异常值，-1，101，99.99 | 1、自检结果置信度阈值： 返回参数设置结果result字段 0x01 ：参数设置成功， 查看self_check_conf_thre是否匹配， 2、3、查看参数值显示是否为对应重启前的数值，并测试对应设置参数的自检结果的阈值是否达标 4、设置后，返回result-0x00：设置失败 | =DISPIMG("ID_CE2433129DD24B74A8138586DFBC43BB",1) | P2 |  |  | PASS
TC-QRL-005-10 |  | 1.测试各个配置的正常值参数范围是否有效（1、2、3、4、5） 摄像头自检周期， 单位min，默认值5min 2.重启系统 3.检查参数状态 4.设置异常值，1.1，0，5.01，6，10 | 1、摄像头自检周期， 单位min，默认值5min： 返回参数设置结果result字段 0x01 ：参数设置成功，查看self_check_period是否匹配 2、3、查看查看参数值显示是否为对应重启前的数值，并测试发送一个故障，查看周期范围内是否上报 4、设置后，返回result-0x00：设置失败 | =DISPIMG("ID_3C77051AAE5B45C98A3903C74A2948D1",1) | P2 |  |  | PASS
TC-QRL-005-11 | 响应正常请求时间 | 对所有来自主程序的请求命令，都增加对正常命令的响应情况的测试 | 不超过100ms，主控自带时间戳去验证 | =DISPIMG("ID_5F20389B99AF416CADAD84CCF2284C6B",1) | P1 |  |  | PASS | 按照log打印的时间差计算结果
TC-QRL-005-12 | 响应异常请求时间 | 对所有来自主程序的请求命令，都增加对异常命令的响应情况的测试 | 不超过100ms，主控自带时间戳去验证 | =DISPIMG("ID_74ABC0CE2A864FEC803721B96518867D",1) | P1 |  |  | PASS | 按照log打印的时间差计算结果
TC-QRL-006-01 | 版本信息主功能验证 | 1. 通过消息队列发送查询请求。 2. 记录并解析返回的版本信息。 3. 与实际硬件/软件版本比对。 | 1. 成功获取包含ID.硬件.软件.ISP/NPU固件.库版本等字段 2. 所有版本号与实际组件完全一致 | =DISPIMG("ID_AE21918C186A4BEB9ABA04FD5A37233D",1) | P1 |  |  | PASS
TC-QRL-007-01 | 单次拍照检测 | 1.发送单次检测指令 2.检查是否输出一次结果后停止 | 输出单次检测结果后停止 |  | P3 |  |  | N/A | 用例重复，与TC-QRL-007-02合并，故删除此项
TC-QRL-007-02 | 单次检测主流程 | 1. 通过控制命令触发一次“单次检测”。 | 1. 成功执行并输出一次有效结果 2. 执行后自动停止，不进入持续检测循环 3. 对单次检测执行时间的测试（100ms以内） | =DISPIMG("ID_4EC30715EACB470982EBD059F0E691A3",1) | P1 |  |  | PASS
TC-QRL-007-03 | 连续指令压力测试 | 1. 快速连续发送5次单次检测指令。 2. 监控系统资源（CPU/内存）和每次的响应时间与结果。 | 1. 检测全部成功。 2. 资源得到及时释放，无累积增长或泄漏 | =DISPIMG("ID_2E71FB85BC1140DBBC32992D9250D8B2",1) | P1 |  |  | PASS
TC-QRL-007-04 | 异常处理与资源释放 | 1. 在单次检测执行过程中，模拟图像采集失败或算法推理异常 2. 触发单次检测后，立即发送进程退出指令。 | 1. 对执行中的异常有容错处理，能返回明确的错误状态，无进程崩溃 2. 资源释放完整，异常或中断后系统可立即接受新指令 | =DISPIMG("ID_CB00FAE23A744CCD94A1E91B8F1538D7",1) | P1 |  |  | PASS
TC-QRL-008-01 | 图片保存功能 | 1. 开启存图开关，触发戴盔检测产生图片。 2. 检查保存的图片文件及其属性。 | 1. 图片按命名规则（含时间戳等）保存图片 命名规则为： <order_id>_<index>.<jpeg>， 比如17651740529588549925_0.jpeg 2. 图片内容符合隐私要求， | =DISPIMG("ID_535F3E44E49F437F838CB6BBE0AD6C31",1) | P1 |  |  | PASS | =DISPIMG("ID_3E453DBF410642239FC17981C2D67218",1)
TC-QRL-008-02 | 图片保存失败 | 1. 开启存图开关，触发戴盔检测产生图片。 2. 获取JPEG失败 | 算法进程返回result： 0x00： 图片保存失败 错误码：0x01 ：获取JPEG失败 | =DISPIMG("ID_D4C6F4AD2FAA41B1BB0B1103151855E8",1) | P1 |  |  | PASS
TC-QRL-008-03 | 图片保存失败 | 1. 开启存图开关，触发戴盔检测产生图片。 2. 制造内存填满至存储空间不足 | 算法进程返回result： 0x00： 图片保存失败 错误码：0x02 ：存储空间不足 | =DISPIMG("ID_47180B4D1DC242C6B75E42A016A4F9C6",1) | P2 |  |  | PASS
TC-QRL-008-04 | 存储管理与覆盖策略测试 | 1. 设置最大保存数量为50张。 2. 持续运行直到触发存储限制。 3. 检查存储目录。 | 1. 达到数量上限后，自动清理最早图片，保持总数为50张 2. 存储空间使用率达到预警阈值（如85%）时系统正常，无功能异常 3. 图片保存整体成功 |  | P3 |  |  | N/A | 需求理解有误，故进行删除 新的定义在TC-QRL-008-05、06、用例对循环存图逻辑进行补充测试
TC-QRL-008-05 | 存储管理与覆盖策略测试 | 打开循环存图开关 | 1、存储空间充足：继续存图 2、存储空间不充足（1024kb）：进行循环覆盖，旧图清除，新图被保存，检查存图列表 | =DISPIMG("ID_F5010A0F4DFC48EF9D2AD079D9CF0D10",1) | P1 |  |  | FAIL | 1、内存满了 新图进来 会一次删掉3张旧图 2、出现序列号不是升序排列 3、重启之后内存变多200k，会有缓存空间
TC-QRL-008-06 | 存储管理与覆盖策略测试 | 关闭循环存图开关 | 1、存储空间充足：继续存图 2、存储空间不充足（1024kb）：不进行覆盖存图，新图无法保存，检查存图列表 | =DISPIMG("ID_B99F882CAD5C46CC926A035B7F1B5E32",1) | P1 |  |  | FAIL | 内存剩500k，无法保存图片
TC-QRL-008-07 | 存图对系统性能影响测试 | 1. 在开启循环存图开关下，执行48小时压力测试。 2. 与关闭循环存图开关对比，监控检测准确率.响应时间及CPU/内存占用 | 1. 开启存图后，戴盔/多人骑行等核心检测性能无显著下降（准确率.响应时间仍达标） 2. 系统运行稳定，无卡死或崩溃 3. 存储I/O操作未导致系统资源耗尽 | 因耗时比较长，待测试验证 | P1 |  |  | N/T
TC-QRL-009-01 | 正常保活机制 | 1.主进程以设定频率（如1秒）向算法进程发送命令，正常响应2.持续运行一段时间（如5分钟）。 | 算法进程每次都能在设定的超时时间内（如50ms）返回响应，无超时发生 | =DISPIMG("ID_8B757EB6409F4177BBBE18B168AD63E9",1) | P1 |  |  | PASS
TC-QRL-009-02 | 频率适应能力 | 1. 将主进程的命令频率分别回应为1秒.10秒.30秒和60秒。 2. 在每个频率下运行一段时间，观察响应情况。（需要主程序配合） | 算法进程在不同频率下均能及时响应，未出现因频率变化导致的响应超时或丢失 |  | P3 |  |  | N/T | 需要美团配合测试 | 需要跟美团讨论，默认是1s；先测试默认值1s
TC-QRL-009-03 | 协议容错性 | 1.主进程向算法进程发送格式错误.内容异常或非预期的命令。 2.观察算法进程的反应。（需要主程序配合） | 算法进程对异常命令有合理的容错处理（如忽略或返回错误码），不会崩溃或陷入异常状态 | =DISPIMG("ID_25282C19E7AA47A582AC80888665B8F8",1) | P3 |  |  | PASS
TC-QRL-009-04 | 故障检测能力 | 1. 模拟算法进程卡滞（例如，通过注入高CPU占用的任务）。 2. 主进程继续发送命令，监控响应情况。 | 当进程卡滞后，心跳响应将超时或丢失，主进程能正确检测到超时并上报进程异常状态 |  | P3 |  |  | N/T | 暂时没有测试环境 | 这是主程序功能，需要美团来测试；
TC-QRL-010-01 | 优雅退出与资源释放测试 | 1. 主进程发送退出指令：退出状况补充 运行前查看CPU跟内存的占用空间，运行后查看一次进程， 2. 监控算法进程的资源释放情况。 3. 检查进程是否完全退出。 | 1. 优雅退出成功 2. 资源释放，无残留进程.文件锁.内存泄漏 | =DISPIMG("ID_02092FF2DF024C1C8A1EA66E12101CBF",1) | P1 |  |  | PASS
TC-QRL-010-02 | 进程重启功能测试 | 1. 在主进程控制下，重启算法进程1000次。 2. 每次重启后执行一次戴盔检测。 | 1.重启成功 2.重启后功能正常 | 待自动化程序跑完测试结果 | P2 |  |  | PASS
TC-QRL-010-03 | 异常退出与恢复测试 | 1. 强制杀死算法进程（用adb命令kill程序，模拟崩溃）， 2. 验证主进程是否能检测并自动拉起。 3.算法进程的参数配置跟配置前保持一致，重启时间是否满足要求 | 1. 主进程能检测到进程异常退出 2. 能自动重新拉起算法进程 3. 拉起后功能恢复正常，对比查看参数配置跟配置前保持一致，记录重启时间是否满足要求 | =DISPIMG("ID_1D49859350A444DF910471FA699C0FA4",1) | P1 |  |  | PASS
TC-QRL-011-01 | 各组件正常升级 | 1. 准备包含算法进程.算法库.NPU固件.ISP固件的新版本包 2. 执行升级并重启（美团主测，我们配合） | 1. 所有组件升级成功，并记录升级时长 2. 版本号正确更新 3. 基础功能正常 |  | P3 |  |  | N/A
TC-QRL-011-02 | 版本正确性验证 | 1.升级后查询各组件版本 2.与升级包版本信息对比（美团主测，我们配合） | 所有组件版本与升级包一致 | 目前只能查看version指令下的版本号 | P3 |  |  | N/A
TC-QRL-011-03 | 配置保持验证 | 1.升级前修改3个关键参数（网络.业务.图像） 2.执行升级并重启（美团主测，我们配合） | 所有修改的参数保持不变 |  | P3 |  |  | N/A
TC-QRL-011-04 | 验证长时间连续升级的稳定性 | 每台设备200次循环，共600次升级（美团主测，我们配合） | 1. 成功完成所有升级循环 2. 版本和配置每次均正确 3. 无资源泄漏 4.成功率 ≥ 99.9% |  | P3 |  |  | N/A
TC-QRL-012-01 | 平台一致性与进程协同 | 1.使用命令检查算法进程与主控程序的编译平台.架构及核心依赖库是否一致； 2.启动主控程序，通过系统日志确认算法进程被正确拉起，且时序符合设计文档； 3.模拟算法进程启动.运行中异常退出等场景，观察主控程序状态； 4.搭建高负载环境，48h 循环核心功能，监控资源指标（美团主测，我们配合） | 1. 检查结果一致； 2. 算法进程按预期时序启动/加载，日志无报错； 3. 主控程序运行正常，无卡死.崩溃或核心功能降级； 4.48h 压测期间资源指标满足要求，进程协同正常 |  | P3 |  |  | N/A
TC-QRL-013/014/015 | 长时运行稳定性与资源满足性 | 1. 搭建测试环境，使系统处于高负载状态（如持续高频率触发检测.频繁配置更改）。 2. 持续运行48小时，循环执行戴盔检测功能（需要主程序发送指令） 3. 全程监控并记录 CPU占用率.内存占用.Flash占用.NPU占用率 等关键资源指标。 | 1. 48小时压测期间，系统无崩溃.死机或功能异常 2. 所有监控的资源指标（CPU.内存.Flash.NPU）全程满足设计要求（如CPU峰值≤85%，内存无持续泄漏等） 3. 核心功能的准确率与响应时间在压测期间保持达标 |  | P3 |  |  | N/A
TC-YJL-001-01 | FOV要求 | 在左右转动转把范围内能拍摄所需样本 身高1.5米~1.9米用户正常落座范围内拍摄到算法所需样本 | VFOV和HFOV数据满足功能需求及检测准确率 HFOV=140°±3 HFOV=76°±3 |  | P2 |  |  | N/T | 暂时没有测试环境
TC-YJL-002-01 | 像素 | 在各光线环境下进行用户戴盔场景拍照，读取照片像素结果满足设计选型要求 | 满足功能需求与准确率需求的像素100万 |  | P2 |  |  | N/T | 暂时没有测试环境
TC-YJL-003-01 | 通信方式 | 1.在正常光线下对色卡（24色卡）进行拍照，通过主控读取照片进行图片质量分析，图片质量满足要求； 2.进行1000次循环压测，提供图片质量IQ报告 | 通信总线可靠性且稳定性强，选用的通信方式信号完整性.协议满足对应spec规范要求 检测标准（1.压缩情况-图片大小、2.图片饱和度等测试数据去判定 3.测试人员主观看图） |  | P2 |  |  | N/T | 暂时没有测试环境
TC-YJL-003-02 |  | 在马路上(实测：人行道、骑行车道)不小于20次.颠簸路段（持续颠簸骑行20min）等震动场景下通过主控读取图片进行图片质量分析 | 图片质量满足戴盔检测识别率.多人骑行检测准确率要求 |  | P2 |  |  | N/T | 暂时没有测试环境 | 外挂手机拍照，确认客户软件广播是否有变化
TC-YJL-003-03 |  | MIPI通信硬件测试 | 测量MIPI信号符合D-PHY协议标准，届时输出对应测试报告 |  | P2 |  |  | PASS
TC-YJL-004-01 | 工作电压和功耗要求 | 1.工作电压和功耗 2.上下电的电压稳定性.纹波满足需求 3.上电瞬时浪涌电流满足要求 4.不同工况负载下的功耗 5.上电时序满足摄像头模组工作要求 | 测试方法： 1、在不同电压下（5.36±0.8V）或者12V，模组满足正常工作要求; 2、模组正常工作后，用示波器及直流电源测试电流功耗满足5.36±0.8V余量持续小于1.8W，瞬时（100ms）小于3.5W要求; 3、模组正常工作后，用示波器测试电源纹波满足2.8V（＜28mVpp），1.8V（＜18mVpp）要求; 4、模组正常工作后，用示波器电流钳抓取瞬时电流，满足瞬时（100ms）小于3.5W要求;12V余量持续小于5W，瞬时（100ms）小于8W 5、测试模组亮、暗、办公室场景正常工作时的功耗，满足5.36±0.8V余量持续小于1.8W要求； 6、模组正常工作后，用示波器测试sensor供电电压（2.8V,1.8V）上电时序，满足sensor规格书要求。 |  | P2 |  |  | N/T
TC-YJL-005-01 | 防护能力 | 1.电源短路保护测试（可测） 2.反接保护测试（只测电源信号）---胡涛执行 3.信号短路（不适用） 4.过流保护（不适用） 5.过温保护（Sensor 不支持，电源芯片支持） 6.过压保护（不适用） 7.带电热插拔（可测，按10次测试） | 1、模组正常工作后，电源正对地短接，取消短接后，模组恢复正常工作 2、将模组电源正与负反接，模组无法正常工作，取消反接后模组能正常工作 5、因sensor工作温度在-30°C ~ +85°C，电源芯片工作温度在：-40°C ~ +125°C,，sensor不带过热保护，电源芯片达到过温保护时，sensor已经异常，所以此项建议不测 7、模组正常工作后，不下电，拔插模组（10次），画面可恢复正常（依赖主机，检测到模组插回后重新加载参数给模组） |  | P2 |  |  | N/T
101
101